## Calculations - Setting up Txy
Givens | [10 empty] | Legend
| unit | variable | [9 empty] | Problem Inputs
760 | mmg | P | [9 empty] | Calculations
rearrange Raoult's
Antoine Constants | [9 empty] | Raoult's
| A | B | C | T (.C) | T ( K ) | Pm sat (T) bar | Pm sat (T) mmHg | Pw sat (T) mmHg | xm | ym
menthol | 5.3835 | 2405.946 | 111 | 63.3798 | 336.3798 | 1.013 | 760.0008 | 174.4223 | 1 | 1
water | 7.9668 | 1668.21 | 228 | 100.0008 | 373.0008 | 2.5853 | 1939.6313 | 760.0038 | -3.2166e-06 | -8.2092e-06
|  |  |  | step | 1.2207

## Data Table
T ( K ) | T (.C) | Pm^sat (T) in bar | Pm^sat (T) in mmHg | Pw^sat (T) in mmHg | xm | ym
336 | 63 | 1.0024 | 752.0464 | 171.4469 | 1.0137 | 1.0031
337.5 | 64.5 | 1.0448 | 783.8736 | 183.4543 | 0.96024 | 0.9904
339 | 66 | 1.0887 | 816.8221 | 196.1672 | 0.90845 | 0.97637
340.5 | 67.5 | 1.1342 | 850.9227 | 209.6183 | 0.85822 | 0.9609
342 | 69 | 1.1812 | 886.2068 | 223.8419 | 0.80946 | 0.94388
343.5 | 70.5 | 1.2299 | 922.7065 | 238.8728 | 0.76207 | 0.92522
345 | 72 | 1.2802 | 960.4545 | 254.7475 | 0.71595 | 0.90479
346.5 | 73.5 | 1.3322 | 999.4839 | 271.5033 | 0.67103 | 0.88248
348 | 75 | 1.386 | 1039.8285 | 289.1788 | 0.62722 | 0.85816
349.5 | 76.5 | 1.4416 | 1081.5229 | 307.8136 | 0.58444 | 0.83169
351 | 78 | 1.499 | 1124.6019 | 327.4487 | 0.54262 | 0.80294
352.5 | 79.5 | 1.5583 | 1169.1013 | 348.1263 | 0.50169 | 0.77174
354 | 81 | 1.6195 | 1215.0572 | 369.8896 | 0.46158 | 0.73795
355.5 | 82.5 | 1.6828 | 1262.5065 | 392.7833 | 0.42222 | 0.70139
357 | 84 | 1.7481 | 1311.4867 | 416.8531 | 0.38356 | 0.66189
358.5 | 85.5 | 1.8155 | 1362.0358 | 442.1463 | 0.34553 | 0.61925
360 | 87 | 1.885 | 1414.1925 | 468.7111 | 0.30809 | 0.57328
361.5 | 88.5 | 1.9567 | 1467.9962 | 496.5973 | 0.27116 | 0.52376
363 | 90 | 2.0306 | 1523.4868 | 525.8557 | 0.2347 | 0.47048
364.5 | 91.5 | 2.1069 | 1580.7049 | 556.5388 | 0.19866 | 0.41319
366 | 93 | 2.1855 | 1639.6917 | 588.7001 | 0.16299 | 0.35165
367.5 | 94.5 | 2.2666 | 1700.489 | 622.3946 | 0.12764 | 0.28559
369 | 96 | 2.3501 | 1763.1394 | 657.6786 | 0.09256 | 0.21473
370.5 | 97.5 | 2.4361 | 1827.6859 | 694.6098 | 0.05771 | 0.13878
372 | 99 | 2.5247 | 1894.1723 | 733.2471 | 0.023044 | 0.057434
373.5 | 100.5 | 2.616 | 1962.6431 | 773.6511 | -0.011481 | -0.029649

## Calculations - Part E
Givens | [10 empty] | Legend
| unit | variable | [9 empty] | Problem Inputs
760 | mmg | P | [9 empty] | Calculations
rearrange Bubble Point
Antoine Constants | [9 empty] | Raoult's
| A | B | C | T (.C) | T ( K ) | Pm sat (T) bar | Pm sat (T) mmHg | Pw sat (T) mmHg | xm | ym
menthol | 5.3835 | 2405.946 | 111
water | 7.9668 | 1668.21 | 228 | 68.4765 | 341.4765 | 1.1646 | 873.7563 | 218.788 | 0.82632 | 0.95
**Water in the menthol stream yw=0.05 therefore ym=0.95