## Calculations
Givens | [10 empty] | Legend
| unit | variable | [9 empty] | Problem Inputs
| mmg | P | [9 empty] | Calculations
rearrange Raoult's
Antoine Constants | [9 empty] | Raoult's
| A | B | C | T (.C) | T ( K ) | Pm sat (T) bar | Pm sat (T) mmHg | Pw sat (T) mmHg | xm | ym
menthol | 5.3835 | 2405.946 | 111
water | 7.9668 | 1668.21 | 228
|  |  |  | step |  | <-- Divide into 30 steps
y_3,H20 | 0.05 |  |  | T_guess | 68.3668 | C
y_3,M | 0.95 |  |  | P*1 | 1.1659 | bar
|  |  |  | P*2 | 217.7408 | mmHg
P_condenser | 1 | atm
P_condenser | 1.013 | bar |  | LHS Dew | 0.99994 | should be 1
P_condenser | 760 | mmHg
T_condenser | 68.3668 | C |  | Confirm | 0.99994 | should be 1
Antoine's eq:
Raoult's law:
mole fraction liquid from Raoult's:
Antoine's eq:
log_10⁡〖𝑃_𝑖^𝑠𝑎𝑡=𝐴−〗 𝐵/(𝑇+𝐶)
Raoult's law:
𝑦_𝑖 𝑃=𝑥_𝑖 𝑃_𝑖^𝑠𝑎𝑡
mole fraction liquid from Raoult's:
𝑦_𝑖=(𝑥_𝑖 𝑃_𝑖^𝑠𝑎𝑡)/𝑃

## Data Table
Temp |  | Antoines |  |  | Bub | Raoults
T (.C) | T (K) | Pm^sat (T) in bar | Pm^sat (T) in mmHg | Pw^sat (T) in mmHg | xm | ym
63 | 336.15 | 1.0066 | 754.9931 | 171.4469 | 1.0086 | 1.0019 |  | Mol fraction of menthol (X,Y)
64.2433 | 337.3933 | 1.0418 | 781.3807 | 181.3506 | 0.96437 | 0.9915 |  | Plot your Txy diagram here. Be sure to copy this graph to your written/uploaded homework solution.
65.4867 | 338.6367 | 1.078 | 808.537 | 191.7351 | 0.92131 | 0.98015
66.73 | 339.88 | 1.1152 | 836.4795 | 202.6191 | 0.87934 | 0.96783
67.9733 | 341.1233 | 1.1535 | 865.226 | 214.0216 | 0.83841 | 0.9545
69.2167 | 342.3667 | 1.193 | 894.7945 | 225.9623 | 0.79846 | 0.94008
70.46 | 343.61 | 1.2335 | 925.2034 | 238.4612 | 0.75944 | 0.92452
71.7033 | 344.8533 | 1.2752 | 956.4714 | 251.5392 | 0.72129 | 0.90775
72.9467 | 346.0967 | 1.318 | 988.6173 | 265.2173 | 0.68397 | 0.88971
74.19 | 347.34 | 1.3621 | 1021.6603 | 279.5175 | 0.64743 | 0.87033
75.4333 | 348.5833 | 1.4074 | 1055.62 | 294.4619 | 0.61162 | 0.84952
76.6767 | 349.8267 | 1.4539 | 1090.5161 | 310.0734 | 0.5765 | 0.82722
77.92 | 351.07 | 1.5017 | 1126.3685 | 326.3756 | 0.54204 | 0.80333
79.1633 | 352.3133 | 1.5508 | 1163.1977 | 343.3924 | 0.50818 | 0.77778
80.4067 | 353.5567 | 1.6012 | 1201.0243 | 361.1484 | 0.47489 | 0.75047
81.65 | 354.8 | 1.653 | 1239.8691 | 379.6688 | 0.44214 | 0.72131
82.8933 | 356.0433 | 1.7062 | 1279.7534 | 398.9793 | 0.40989 | 0.69021
84.1367 | 357.2867 | 1.7608 | 1320.6986 | 419.1063 | 0.3781 | 0.65705
85.38 | 358.53 | 1.8168 | 1362.7265 | 440.0767 | 0.34674 | 0.62173
86.6233 | 359.7733 | 1.8743 | 1405.8592 | 461.9181 | 0.31578 | 0.58414
87.8667 | 361.0167 | 1.9333 | 1450.1191 | 484.6587 | 0.28519 | 0.54416
89.11 | 362.26 | 1.9939 | 1495.5288 | 508.3272 | 0.25494 | 0.50166
90.3533 | 363.5033 | 2.056 | 1542.1112 | 532.9531 | 0.22499 | 0.45652
91.5967 | 364.7467 | 2.1197 | 1589.8897 | 558.5663 | 0.19532 | 0.40859
92.84 | 365.99 | 2.185 | 1638.8878 | 585.1975 | 0.1659 | 0.35774
94.0833 | 367.2333 | 2.252 | 1689.1293 | 612.878 | 0.1367 | 0.30382
95.3267 | 368.4767 | 2.3207 | 1740.6384 | 641.6397 | 0.1077 | 0.24666
96.57 | 369.72 | 2.3911 | 1793.4395 | 671.5152 | 0.078869 | 0.18611
97.8133 | 370.9633 | 2.4632 | 1847.5574 | 702.5377 | 0.050185 | 0.122
99.0567 | 372.2067 | 2.5371 | 1903.0172 | 734.741 | 0.021621 | 0.054138
100.3 | 373.45 | 2.6129 | 1959.8443 | 768.1596 | -0.0068471 | -0.017657
T_boil M | 63 |  | Antoine Constants
T_boil W | 100.3 |  |  | A | B | C
C to K | 273.15 |  | menthol | 5.3835 | 2405.946 | 111 | T in K, P in bar
|  |  | water | 7.9668 | 1668.21 | 228 | T in C, P in mmHg
|  |  | bar to mmHg | 750.0616
|  |  | pressure (atm) | 1
|  |  | pressure (mmHg) | 760